## Feuille1
Puissance Consommée | 160 | Vitesse désirée | 65 | Nombre d ' élements Lipo | 3
Diametre réel de l' hélice | 6 | Pas réel | 2.6 | Vitesse avec cette hélice | 64.3013
Vitesse de rotation | 19473.4378 | Traction | 802.4722 | Masse moyenne du moteur | 31.0577
Intensité | 14.8148 | Tension | 10.8 | kv | 2404.1281
Type d' hélice recommandé | APC : SPORT , SPEED-400 , THIN ELECTRIC , FOLDING

## Calcul
Rendement | 0.75
Coef Bouchet | 1.2
Puissance à l ' arbre | 120
Coef Abbot | 4.8225e-15
Vitesse du pas | 78
Coefficient de pas | 0.073403
Tension | 10.8
Intensité | 14.8148
Dia réel | 6
Pas réel | 2.6
N3 | 7.3846e+12
N | 19473.4378
Vitesse du pas réele | 77.1615
Vitesse réele | 64.3013
Traction | 802.4722
Kv max | 2404.1281
Kv min | 2072.5242
kvm | 2253.8701
m moteur | 27.6068
vp/vvol | 1.2

## table1
D | P | N | Kv mini | Kv MAXI | P/D | ND | P/D>0,3 | P/D<1,45 | ND<195000 | cumul conditions
4 | 1.1744 | 43110.6582 | 4588.1927 | 5322.3035 | 0.29361 | 172442.6329 | 0 | 1 | 1 | 0
5 | 1.8351 | 27590.8213 | 2936.4433 | 3406.2742 | 0.36701 | 137954.1063 | 1 | 1 | 1 | 1
6 | 2.6425 | 19160.2925 | 2039.1967 | 2365.4682 | 0.44042 | 114961.7553 | 1 | 1 | 1 | 1
7 | 3.5967 | 14076.9496 | 1498.1854 | 1737.895 | 0.51382 | 98538.6474 | 1 | 1 | 1 | 1
8 | 4.6978 | 10777.6646 | 1147.0482 | 1330.5759 | 0.58722 | 86221.3164 | 1 | 1 | 1 | 1
9 | 5.9456 | 8515.6856 | 906.3097 | 1051.3192 | 0.66062 | 76641.1702 | 1 | 1 | 1 | 1
10 | 7.3403 | 6897.7053 | 734.1108 | 851.5686 | 0.73403 | 68977.0532 | 1 | 1 | 1 | 1
11 | 8.8817 | 5700.5829 | 606.7032 | 703.7757 | 0.80743 | 62706.412 | 1 | 1 | 1 | 1
12 | 10.57 | 4790.0731 | 509.7992 | 591.3671 | 0.88083 | 57480.8776 | 1 | 1 | 1 | 1
13 | 12.405 | 4081.4824 | 434.3851 | 503.8867 | 0.95423 | 53059.2717 | 1 | 1 | 1 | 1
14 | 14.3869 | 3519.2374 | 374.5463 | 434.4738 | 1.0276 | 49269.3237 | 1 | 1 | 1 | 1
15 | 16.5156 | 3065.6468 | 326.2715 | 378.4749 | 1.101 | 45984.7021 | 1 | 1 | 1 | 1
16 | 18.7911 | 2694.4161 | 286.762 | 332.644 | 1.1744 | 43110.6582 | 1 | 1 | 1 | 1
17 | 21.2133 | 2386.7492 | 254.0176 | 294.6604 | 1.2478 | 40574.7372 | 1 | 1 | 1 | 1
18 | 23.7824 | 2128.9214 | 226.5774 | 262.8298 | 1.3212 | 38320.5851 | 1 | 1 | 1 | 1
19 | 26.4983 | 1910.7217 | 203.3548 | 235.8916 | 1.3946 | 36303.7122 | 1 | 1 | 1 | 1
20 | 29.361 | 1724.4263 | 183.5277 | 212.8921 | 1.4681 | 34488.5266 | 1 | 0 | 1 | 0
| TYPE | ND Maxi | Source | 116.8406
| GWS RS | 50 | RC Group
| APC SF | 65 | APC
| GWS SF | 65 | RC Group
| GWS HD | 100 | RC Group |  |  | APC : SPORT, SPEED-400
| APC E >6'' | 145 | APC |  |  | APC : SPORT , SPEED-400 , THIN ELECTRIC , FOLDING
| APC Folder | 145 | APC |  |  | APC : SPORT , SPEED-400 , THIN ELECTRIC , FOLDING + GWS HD , DD
| APC E <6'' | 190 | APC |  |  | APC : SPORT , SPEED-400 , THIN ELECTRIC , FOLDING , SLOW FLY + GWS HD , DD , SLOW FLY
| APC SPORT | 190 | APC |  |  | APC : SPORT , SPEED-400 , THIN ELECTRIC , FOLDING , SLOW FLY + GWS HD , DD , SLOW FLY , RS
APC : SPORT , SPEED-400 , THIN ELECTRIC , FOLDING

## Table2
Dia | Pas | N | Kv mini | Kv MAXI
5 | 1.8351 | 27590.8213 | 2936.4433 | 3406.2742
6 | 2.6425 | 19160.2925 | 2039.1967 | 2365.4682
7 | 3.5967 | 14076.9496 | 1498.1854 | 1737.895
8 | 4.6978 | 10777.6646 | 1147.0482 | 1330.5759
9 | 5.9456 | 8515.6856 | 906.3097 | 1051.3192
10 | 7.3403 | 6897.7053 | 734.1108 | 851.5686
11 | 8.8817 | 5700.5829 | 606.7032 | 703.7757
12 | 10.57 | 4790.0731 | 509.7992 | 591.3671
13 | 12.405 | 4081.4824 | 434.3851 | 503.8867
14 | 14.3869 | 3519.2374 | 374.5463 | 434.4738
15 | 16.5156 | 3065.6468 | 326.2715 | 378.4749
16 | 18.7911 | 2694.4161 | 286.762 | 332.644
17 | 21.2133 | 2386.7492 | 254.0176 | 294.6604
18 | 23.7824 | 2128.9214 | 226.5774 | 262.8298
19 | 26.4983 | 1910.7217 | 203.3548 | 235.8916